## 1 technicke specifikacie
Opis predmetu zákazky:
Názov logického celku: | Inteligentné obrábacie centrum s prvkami Priemyslu 4.0
Názov (opis) požadovaného tovaru | Merná jednotka | Množstvo | Popis | Požadované parametre a charakteristiky | Požadované hodnoty parametrov
Viacprocesové päťosé frézovacie centrum s pohyblivým stojanom s možnosťou vertikálneho aj horizontálneho sústruženia | ks | 1 | Riadenie stroja: | Riadenie obrábacieho procesu riadiacim systémom Heidenhain TNC640 alebo ekvivalentným | áno
|  |  | Rozmery stroja: | Požadovaná výška stroja vrátane periférnych zariadení [mm] | max. 4000
|  |  |  | Požadovaná šírka stroja vrátane periférnych zariadení [mm] | max. 6500
|  |  |  | Požadovaná dĺžka stroja vrátane periférnych zariadení [mm] | max. 12000
|  |  | Rozsahy pojazdov: | Pojazd v osi X [mm] | min. 4000
|  |  |  | Pojazd v osi Y [mm] | min. 1050
|  |  |  | Pojazd v osi Z [mm] | min. 1200
|  |  |  | Pojazd v osi B - Výkyvná hlava s plynulým pohybom | min. ± 105°
|  |  |  | Pojazd v osi C - Otočný stôl s plynulým pohybom | 360°
|  |  |  | Rýchloposuv v osi X / Y / Z [m/min] | min. 45 / 45 / 45
|  |  |  | Pracovný posuv v osi X / Y / Z [m/min] | min. 30 / 30 / 30
|  |  | Vreteno: | Najvyššie otáčky vretena [min-1] | min. 12000
|  |  |  | Trvalý výkon motora vretena (režim S1) [kW] | min. 40 kW
|  |  |  | Upínanie nástroja | HSK-A100 (DIN69893) alebo ekvivalent
|  |  |  | Výkyvná hlava vretena, riadená os B | áno
|  |  | Upínanie obrobkov: | Pevný stôl s integrovaným NC sústružníckym stolom | áno
|  |  |  | Rozmer upínacej plochy stola [mm] | min. 4500 x 1100
|  |  | Vertikálne sústruženie: | Rozmer priemeru integrovaného sústružníckeho otočného stola [mm] | min. 1300
|  |  |  | Trvalý výkon motora pre vertikálne sústruženie (režim S1) [kW] | min. 80 kW
|  |  |  | Maximálne otáčky sústružníckeho stola [min-1] | min. 500
|  |  |  | Priemer otočenia obrobku pre otočný stôl [mm] | min. 1500
|  |  |  | Maximálne zaťaženie otočného stola pre frézovanie (os C) [kg] | min. 4000
|  |  |  | Maximálne zaťaženie otočného stola pre sústruženie [kg] | min. 1500
|  |  |  | Vyvažovací systém otočného stola (analýza nevyváženosti a výpočet protiváhy) | áno
|  |  | Horizontálne sústruženie: | Rozmer priemeru horizontálneho sústružníckeho otočného stola [mm] | min. 380
|  |  |  | Trvalý výkon motora pre horizontálneho sústruženie (režim S1) [kW] | min. 70 kW
|  |  |  | Maximálne otáčky horizontálneho sústružníckeho stola [min-1] | min. 1500
|  |  |  | Maximálna hmotnosť obrobku pre sústruženie bez koníka [kg] | min. 1000
|  |  |  | Maximálna hmotnosť obrobku pre sústruženie s koníkom [kg] | min. 2000
|  |  |  | Priemer 3-čeľusťového skľučovadla pre horizontálne sústruženie a frézovanie [mm] | min. 630
|  |  |  | Hydraulický koník pre horizontálne sústruženie | áno
|  |  |  | Hydraulická luneta pre horizontálne sústruženie | áno
|  |  |  | Automatická výmena vyvrtávacích tyčí | áno
|  |  |  | Support pre manuálnu vyvrtávaciu tyč s priemerom 100mm | áno
|  |  |  | Support pre manuálnu vyvrtávaciu tyč s priemerom 80mm | áno
|  |  | Ďalšie požiadavky: | Priame odmeriavanie polohy v osiach X, Y, Z lineárnymi pravítkami | áno
|  |  |  | Deliaca stena pracovného priestoru a softvér pre kyvadlovú prevádzku v oboch častiach pracovného priestoru | áno
|  |  |  | Chladenie nástroja vonkajšie | áno
|  |  |  | Vnútorné chladenie nástroja stredom vretena, tlak kvapaliny [bar] | áno, min. 70 bar
|  |  |  | Mazanie nástroja a obrobku olejovou hmlou počas obrábania (Mikromazanie - MQL) | áno
|  |  |  | Automatické otváranie dverí | áno
|  |  |  | Antikolízny systém pre riadenie a kontrolu kolízií | áno
|  |  |  | Systém detekcie zalomeného nástroja | áno
|  |  |  | Kamery v pracovnom priestore stroja s možnosťou zobrazenia v riadiacom systéme, aj pre vzdialený prístup. | áno
|  |  |  | Motory osí X, Y, Z chladené kvapalinou | áno
|  |  |  | Vynášač triesok | áno
|  |  |  | Automatická výmena nástrojov, so zásobníkom nástrojov v počte [ks] | áno, min. 80 ks
|  |  |  | Dotyková obrobková sonda s bezdrôtovým prenosom dát | áno
|  |  |  | Laserová sonda na meranie nástrojov | áno
|  |  |  | Elektronické ručné ovládacie koliesko bezdrôtové s rádiovým prenosom | áno
|  |  |  | Oplachovacia pištoľ | áno
|  |  |  | Ofukovacia pištoľ | áno
|  |  |  | Zakrytovanie stroja proti odlietajúcim trieskam a vystrekovaniu chladiacej kvapaliny | áno
|  |  |  | Odsávanie hmly a pary z pracovného priestoru | áno
|  |  |  | Vodné hospodárstvo s bezobslužnou prevádzkou filtrácie reznej kvapaliny, vrátane aktívneho chladenia reznej kvapaliny | áno
|  |  |  | Funkcia kalibrácie kinematiky stroja pomocou dotykovej sondy | áno
|  |  |  | Rotačné náhľadové okienko pre možnosť náhľadu do oboch častí pracovného priestoru počas kyvadlového obrábania s chladiacou kvapalinou; počet [ks] | áno; min. 2 ks
|  |  | Inteligentné funkcie: | Funkcia digitálneho dvojčaťa ako rozšírený antikolízny systém pre obmedzenie deštruktívnych následkov kolízií súčastí stroja v pracovnom priestore | áno
|  |  |  | Riešenie kybernetickej bezpečnosti technologického celku na ochranu funkcionality inteligentného systému pred bezpečnostnými a kybernetickými hrozbami. Zahŕňa aj tzv.firewall. | áno
|  |  |  | Riešenie kyberfyzikálneho systému ako prepojenie jednotlivých zariadení a riadiacich prvkov technologického celku za účelom vytvorenia systému inteligentnej výroby s minimalizáciou ručnej manipulácie s dielmi medzi jednotlivými procesmi obrábania. Systém zahŕňa aj rozhranie pre teleservisné operácie so zabezpečeným vzdialeným prístupom k riadiacemu systému stroja, výrobnými a manipulačnými zariadeniami a webové rozhranie pre monitoring technologického celku v reálnom čase, aj s historickými štatistikami. | áno
|  |  |  | Automatizácia výrobného procesu ako komplex súčastí technologického celku pre automatizovanú výrobu s minimalizáciou počtu upnutí jednotlivého dielu počas výroby, pre obmedzenie nutnosti ľudského zásahu pre manipuláciu s dielom počas viacprocesového obrábania. | áno
Ďalšie súčasti hodnoty obstarávaného zariadenia: | projekt | 1 |  | Dovoz stroja: Nitrianska cesta 119, Nové Zámky | áno
|  |  |  | Inštalácia a uvedenie stroja do prevádzky | áno
|  |  |  | Dokumentácia stroja | áno

## 2 cenova ponuka
Cenová ponuka
Obchodné meno predkladateľa cenovej ponuky | Sídlo predkladateľa ponuky | Kontakt na predkladateľa ponuky |  |  |  | Celková cena |  | Zodpovedá cenová ponuka cenám obvyklým v danom mieste a čase? | Dátum predloženia ponuky
prosím uveďte | prosím uveďte | prosím uveďte v tvare meno, priezvisko, kontakt (tel. a/alebo email) |  |  |  | bez DPH | s DPH | prosím uveďte ÁNO / NIE | prosím uveďte
[6 empty] | 0 | 0 |  | Platnosť ponuky do:
Dôležité: Predkladateľ cenovej ponuky vypĺňa všetky ZELENÉ polia s uvedením typového označenia alebo názvu ponúkaného tovaru, výrobcu, ceny, hodnoty parametrov ponúkaného riešenia a poznámku (ak relevantné) | [8 empty] | 30. 5. 2022
Názov logického celku: |  | Inteligentné obrábacie centrum s prvkami Priemyslu 4.0
Typové označenie alebo názov ponúkaného tovaru | Obchodné meno výrobcu | Merná jednotka | Množstvo | Cena bez DPH | DPH | Cena s DPH | Parametre a charakteristiky ponúkaného tovaru |  | Vložte hodnoty parametrov ponúkaného tovaru | Poznámka
prosím uveďte | prosím uveďte | ks | 1 | 0 | 0 | 0 | Riadenie stroja: | Riadenie obrábacieho procesu riadiacim systémom Heidenhain TNC640 alebo ekvivalentným
[7 empty] | Rozmery stroja: | Výška stroja vrátane periférnych zariadení [mm]
Šírka stroja vrátane periférnych zariadení [mm]
Dĺžka stroja vrátane periférnych zariadení [mm]
[7 empty] | Rozsahy pojazdov: | Pojazd v osi X [mm]
Pojazd v osi Y [mm]
Pojazd v osi Z [mm]
Pojazd v osi B - Výkyvná hlava s plynulým pohybom
Pojazd v osi C - Otočný stôl s plynulým pohybom
Rýchloposuv v osi X / Y / Z [m/min]
Pracovný posuv v osi X / Y / Z [m/min]
[7 empty] | Vreteno: | Najvyššie otáčky vretena [min-1]
Trvalý výkon motora vretena (režim S1) [kW]
Upínanie nástroja
Výkyvná hlava vretena, riadená os B
[7 empty] | Upínanie obrobkov: | Pevný stôl s integrovaným NC sústružníckym stolom
Rozmer upínacej plochy stola [mm]
[7 empty] | Vertikálne sústruženie: | Rozmer priemeru integrovaného sústružníckeho otočného stola [mm]
Trvalý výkon motora pre vertikálne sústruženie (režim S1) [kW]
Maximálne otáčky sústružníckeho stola [min-1]
Priemer otočenia obrobku pre otočný stôl [mm]
Maximálne zaťaženie otočného stola pre frézovanie (os C) [kg]
Maximálne zaťaženie otočného stola pre sústruženie [kg]
Vyvažovací systém otočného stola (analýza nevyváženosti a výpočet protiváhy)
[7 empty] | Horizontálne sústruženie: | Rozmer priemeru horizontálneho sústružníckeho otočného stola [mm]
Trvalý výkon motora pre horizontálneho sústruženie (režim S1) [kW]
Maximálne otáčky horizontálneho sústružníckeho stola [min-1]
Maximálna hmotnosť obrobku pre sústruženie bez koníka [kg]
Maximálna hmotnosť obrobku pre sústruženie s koníkom [kg]
Priemer 3-čeľusťového skľučovadla pre horizontálne sústruženie a frézovanie [mm]
Hydraulický koník pre horizontálne sústruženie
Hydraulická luneta pre horizontálne sústruženie
Automatická výmena vyvrtávacích tyčí
Support pre manuálnu vyvrtávaciu tyč s priemerom 100mm
Support pre manuálnu vyvrtávaciu tyč s priemerom 80mm
[7 empty] | Ďalšie požiadavky: | Priame odmeriavanie polohy v osiach X, Y, Z
Deliaca stena pracovného priestoru a softvér pre kyvadlovú prevádzku v oboch častiach pracovného priestoru
Chladenie nástroja vonkajšie
Vnútorné chladenie stredom vretena, tlak kvapaliny [bar]
Mazanie nástroja a obrobku olejovou hmlou počas obrábania (Mikromazanie - MQL)
Automatické otváranie dverí
Antikolízny systém pre riadenie a kontrolu kolízií
Systém detekcie zalomeného nástroja
Kamery v pracovnom priestore stroja s možnosťou zobrazenia v riadiacom systéme, aj pre vzdialený prístup.
Motory osí X, Y, Z chladené kvapalinou
Vynášač triesok
Automatická výmena nástrojov so zásobníkom nástrojov na počet [ks]
Dotyková obrobková sonda s bezdrôtovým prenosom dát
Laserová sonda na meranie nástrojov
Elektronické ručné ovládacie koliesko bezdrôtové s rádiovým prenosom
Oplachovacia pištoľ
Ofukovacia pištoľ
Zakrytovanie stroja proti odlietajúcim trieskam a vystrekovaniu chladiacej kvapaliny
Odsávanie hmly a pary z pracovného priestoru
Vodné hospodárstvo s bezobslužnou prevádzkou filtrácie reznej kvapaliny, vrátane aktívneho chladenia reznej kvapaliny
Funkcia kalibrácie kinematiky stroja pomocou dotykovej sondy
Rotačné náhľadové okienko pre možnosť náhľadu do oboch častí pracovného priestoru počas kyvadlového obrábania s chladiacou kvapalinou; počet [ks]
[7 empty] | Inteligentné funkcie: | Funkcia digitálneho dvojčaťa ako rozšírený antikolízny systém pre obmedzenie deštruktívnych následkov kolízií súčastí stroja v pracovnom priestore
Riešenie kybernetickej bezpečnosti technologického celku na ochranu funkcionality inteligentného systému pred bezpečnostnými a kybernetickými hrozbami. Zahŕňa aj tzv.firewall.
Riešenie kyberfyzikálneho systému ako prepojenie jednotlivých zariadení a riadiacich prvkov technologického celku za účelom vytvorenia systému inteligentnej výroby s minimalizáciou ručnej manipulácie s dielmi medzi jednotlivými procesmi obrábania. Systém zahŕňa aj rozhranie pre teleservisné operácie so zabezpečeným vzdialeným prístupom k riadiacemu systému stroja, výrobnými a manipulačnými zariadeniami a webové rozhranie pre monitoring technologického celku v reálnom čase aj s historickými štatistikami.
Automatizácia výrobného procesu ako komplex súčastí technologického celku pre automatizovanú výrobu s minimalizáciou počtu upnutí jednotlivého dielu počas výroby, pre obmedzenie nutnosti ľudského zásahu pre manipuláciu s dielom počas viacprocesového obrábania.
Ďalšie súčasti hodnoty obstarávaného zariadenia: |  | projekt | 1 | 0 | 0 | 0 |  | Dovoz stroja: Nitrianska cesta 119, Nové Zámky
Inštalácia a uvedenie stroja do prevádzky
Dokumentácia stroja